## Sheet1
Modes |  |  | Max. Power Output |  |  |  | Load Impedance(Ω) | Modulation Frequency(KHz) | Max. Output Voltage(V) | Crest Factor
|  |  | ES-300 | ES-200 | ES-120 | ES-100 |  | #rowspan# | #rowspan# | #rowspan#
Monopolo Mode | Cut | Pure | 300 | 200 | 120 | 100 | 500 | --- | 1300 | 1.8
|  | Blend 1 | 250 | 200 | 120 | 100 | 500 | 20 | 1400 | 2
|  | Blend 2 | 200 | 150 | 120 | 100 | 500 | 20 | 1300 | 2
|  | Blend 3 | 150 | --- | 100 | --- | 500 | 20 | 1400 | 1.9
| Coagulation | Spry | 120 | 120 | --- | 90 | 500 | 12~24 | 4800 | 6.3
|  | Strong | 120 | 120 | 120 | 60 | 500 | 25 | 4800 | 6.2
|  | Soft | 120 | 120 | 120 | --- | 500 | 20 | 1000 | 2
Biopolo Mode |  | Macro | 150 | --- | --- | --- | 100 | --- | 500 | 1.6
|  | Standard | 100 | 100 | 100 | 60 | 100 | 20 | 700 | 1.9
|  | Precise | 50 | 50 | 50 | --- | 100 | 20 | 400 | 1.9